## 机载标签
SN-ID | 99N4046 | SN-ID | 11S41R5646ZVJ3ZE87Y05A | SN-ID | 1S43512M2PBLX60W
角色类型 | 共享存储节点 | 角色类型 | 支撑节点 | 角色类型 | 管理节点
角色编号 | 01 | 角色编号 | 01 | 角色编号 | 01
网卡类型 | 板载 | 网卡类型 | 板载 | 网卡类型 | 板载
接口编号 | NIC1 | 接口编号 | NIC1 | 接口编号 | NIC1
MAC地址 | 5C:F3:FC:4B:0D:4C | MAC地址 | 00:E0:81:B4:10:83 | MAC地址 | FC:4D:D4:3E:67:75
线缆色彩 | 灰色 | 线缆色彩 | 蓝色 | 线缆色彩 | 黄色
IP地址 | 172.188.0.10 | IP地址 | 172.188.0.11 | IP地址 | 172.188.0.20
主机名 | storage01 | 主机名 | support01 | 主机名 | csmgr01
开机顺序号 | 1 | 开机顺序号 | 2 | 开机顺序号 | 3
关机顺序号 | 6 | 关机顺序号 | 5 | 关机顺序号 | 4
SN-ID | 06N3586 | SN-ID | 06N3583 | SN-ID | 99A4480
角色 | kvm计算节点 | 角色 | kvm计算节点 | 角色 | kvm计算节点
角色编号 | 01 | 角色编号 | 02 | 角色编号 | 03
网卡类型 | 板载 | 网卡类型 | 板载 | 网卡类型 | 板载
接口编号 | NIC1 | 接口编号 | NIC1 | 接口编号 | NIC1
MAC地址 | 5C:F3:FC:DC:50:54 | MAC地址 | 5C:F3:FC:DC:52:8C | MAC地址 | E4:1F:13:E3:2E:94
线缆色彩 | 灰色 | 线缆色彩 | 灰色 | 线缆色彩 | 灰色
IP地址 | 172.188.0.21 | IP地址 | 172.188.0.22 | IP地址 | 172.188.0.23
主机名 | cskvm01 | 主机名 | cskvm02 | 主机名 | cskvm03
开机顺序号 | 4 | 开机顺序号 | 5 | 开机顺序号 | 6
关机顺序号 | 1 | 关机顺序号 | 2 | 关机顺序号 | 3

## 服务器设备信息
SN-ID | 99N4046 |  | SN-ID | 11S41R5646ZVJ3ZE87Y05A |  | SN-ID | 1S43512M2PBLX60W
角色类型 | 共享存储节点 | 服务器02 | 角色类型 | 支撑节点 |  | 角色类型 | 管理节点 | 服务器02
角色编号 | 01 |  | 角色编号 | 01 |  | 角色编号 | 01
网卡类型 | 板载 | 板载 | 网卡类型 | 板载 | 板载 | 网卡类型 | 板载 | 板载
接口编号 | NIC1 |  | 接口编号 | NIC1 |  | 接口编号 | NIC1
MAC地址 | 5C:F3:FC:4B:0D:4C |  | MAC地址 | 00:E0:81:B4:10:83 |  | MAC地址 | FC:4D:D4:3E:67:75
线缆色彩 | 灰色 |  | 线缆色彩 | 蓝色 |  | 线缆色彩 | 黄色
网络归属 | 管理网络 |  | 网络归属 | 管理网络 |  | 网络归属 | 管理网络
IP地址 | 172.188.0.10 |  | IP地址 | 172.188.0.11 |  | IP地址 | 172.188.0.20 |  | 管理网络
子网掩码 | 255.255.255.0 |  | 子网掩码 | 255.255.255.0 |  | 子网掩码 | 255.255.255.0 |  | 公共网络
网关 | 172.188.0.1 |  | 网关 | 172.188.0.1 |  | 网关 | 172.188.0.1 |  | 存储网络
DNS1 | 172.188.0.11 |  | DNS1 | 172.188.0.11 |  | DNS1 | 172.188.0.11 |  | 来宾网络
主机名 | storage01 |  | 主机名 | support01 |  | 主机名 | csmgr01
FQDN | storage01.geostack.geo |  | FQDN | support01.geostack.geo |  | FQDN | csmgr01.geostack.geo
机型 | WorkStation |  | 机型 | WorkStation |  | 机型 | WorkStation
操作系统 | CentOS-6.7-x64 |  | 操作系统 | CentOS-6.7-x64 |  | 操作系统 | CentOS-6.7-x64
管理员账户 | root |  | 管理员账户 | root |  | 管理员账户 | root
管理员密码 | 123456 |  | 管理员密码 | 123456 |  | 管理员密码 | 123456
开机顺序号 | 1 |  | 开机顺序号 | 2 |  | 开机顺序号 | 3
关机顺序号 | 6 |  | 关机顺序号 | 5 |  | 关机顺序号 | 4
SN-ID | 06N3586 |  | SN-ID | 06N3583 |  | SN-ID | 99A4480
角色 | kvm计算节点 | 服务器02 | 角色 | kvm计算节点 | 服务器03 | 角色 | kvm计算节点 | 服务器04
角色编号 | 01 |  | 角色编号 | 02 |  | 角色编号 | 03
网卡类型 | 板载 | 板载 | 网卡类型 | 板载 | 板载 | 网卡类型 | 板载 | 板载
接口编号 | NIC1 |  | 接口编号 | NIC1 |  | 接口编号 | NIC1
MAC地址 | 5C:F3:FC:DC:50:54 |  | MAC地址 | 5C:F3:FC:DC:52:8C |  | MAC地址 | E4:1F:13:E3:2E:94
线缆色彩 | 灰色 |  | 线缆色彩 | 灰色 |  | 线缆色彩 | 灰色
网络归属 | 管理网络 |  | 网络归属 | 管理网络 |  | 网络归属 | 管理网络
IP地址 | 172.188.0.21 |  | IP地址 | 172.188.0.22 |  | IP地址 | 172.188.0.23
子网掩码 | 255.255.255.0 |  | 子网掩码 | 255.255.255.0 |  | 子网掩码 | 255.255.255.0
网关 | 172.188.0.1 |  | 网关 | 172.188.0.1 |  | 网关 | 172.188.0.1
DNS1 | 172.188.0.11 |  | DNS1 | 172.188.0.11 |  | DNS1 | 172.188.0.11
主机名 | cskvm01 |  | 主机名 | cskvm02 |  | 主机名 | cskvm03
FQDN | cskvm01.geostack.geo |  | FQDN | cskvm02.geostack.geo |  | FQDN | cskvm03.geostack.geo
机型 | x86Server |  | 机型 | x86Server |  | 机型 | x86Server
操作系统 | CentOS-6.7-x64 |  | 操作系统 | CentOS-6.7-x64 |  | 操作系统 | CentOS-6.7-x64
管理员账户 | root |  | 管理员账户 | root |  | 管理员账户 | root
管理员密码 | 123456 |  | 管理员密码 | 123456 |  | 管理员密码 | 123456
开机顺序号 | 4 |  | 开机顺序号 | 5 |  | 开机顺序号 | 6
关机顺序号 | 1 |  | 关机顺序号 | 2 |  | 关机顺序号 | 3

## Sheet1
型号 | 数量 | 硬件配置
|  | 处理器 |  |  | 内存 |  |  | 磁盘 |  |  | 网卡
|  | 品牌 | 型号 | 数量 | 容量(GB) | 类型 | 频率(MHz) | 接口类型 | 转速 | 容量(GB) | 速率(Gb) | 数量
IBM 3850 | 3 | Intel | Xeon ？ | 8 | 128 | DDR？ | ？ | ？ | ？ | ？ | 1 | 4
IBM 3650 | 1 | Intel | Xeon ？ | 4 | 32 | DDR？ | ？ | ？ | ？ | ？ | 1 | 4

## 网络设备信息
三层交换机
1 | 3 | 5 | 7 | 9 | 11 | 13 | 15 | 17 | 19 | 21 | 23
2 | 4 | 6 | 8 | 10 | 12 | 14 | 16 | 18 | 20 | 22 | 24
| 11号端口 |  | gateway;172.188.0.1/16;vlanID:39 | [7 empty] | 已用
| 15号端口 |  | gateway;172.188.0.1/16;vlanID:40
二层交换机（Cissco3560G）
1 | 3 | 5 | 7 | 9 | 11 | 13 | 15 | 17 | 19 | 21 | 23
2 | 4 | 6 | 8 | 10 | 12 | 14 | 16 | 18 | 20 | 22 | 24
| 1号端口 |  | 共享存储节点
| 2号端口 |  | 计算节点01
| 3号端口 |  | 计算节点02
| 4号端口 |  | 计算节点03
| 5号端口 |  | 支撑节点
| 6号端口 |  | 管理节点
| 7号端口 |  | 管理节点
| 24号端口 |  | 上联三层交换机

## 网络规划信息
管理网络 |  | ip段用途 | 地址范围 |  |  |  |  | 可用 | 已用
网络： | 172.188.0.0/24 | 预留段 | 172.188.0. | 1 | - | 172.188.0. | 9 | 9 | 1
|  | 物理网络设备 | 172.188.0. | 10 | - | 172.188.0. | 29 | 30 | 7
|  | 云平台管理段 | 172.188.0. | 30 | - | 172.188.0. | 49 | 20 | 0
|  | 云平台存储段 | 172.188.0. | 50 | - | 172.188.0. | 59 | 10 | 0
|  | 云平台共享段 | 172.188.0. | 100 | - | 172.188.0. | 199 | 100 | 0
|  | GeoStack段 | 172.188.0. | 60 | - | 172.188.0. | 79 | 20 | 0
|  | 事业部段 | 172.188.0. | 80 | - | 172.188.0. | 99 | 20 | 0
|  | 预留段 | 172.188.0. | 200 | - | 172.188.0. | 254 | 55 | 0
公共网络 |  | ip段用途 | 地址范围 |  |  |  |  | 可用 | 已用
网络： |  |  |  |  | -
-
-
-
-
-
-
-
来宾网络 |  | ip段用途 | 地址范围 |  |  |  |  | 可用 | 已用
网络： |  |  |  |  | -
-
-
-
-
-
-
-
存储网络 |  | ip段用途 | 地址范围 |  |  |  |  | 可用 | 已用
网络： |  |  |  |  | -
-
-
-
-
-
-
-